## DewPointTest
Nombre | Tc [K] | Pc [bar] | w |  | Kij | Methanol | Water
Methanol | 512.5 | 80.84 | 0.56583 |  | Methanol |  | -0.0778
Water | 647.13 | 220.55 | 0.34486 |  | Water | -0.0778
|  | 79.7829 | [5 empty] | factor atm/ bar | 0.98692
217.6659
for water testGetTemperature | [5 empty] | for mixture testGetTemperature
p[bar] | 18.24 | p[amt] | 18.0015 | 18.0015 |  | p[bar] | 43.23 | p[atm] | 42.6647 | 42.6647
y | 1
480.6654 | T Posible solución trivial [K] |  | 480.6654 |  |  | y methanol | 0.3
1 | =X(1) |  |  |  |  | y water | 0.7
2 | Iteraciones | [5 empty] | 506.6409 | Tr [K] | 506.6409
Coef.Fug.L | Coef.Fug.V | [5 empty] | 0.069602 | =X(1) | 0.069602
0.92324 | 0.92325 | [5 empty] | 0.9304 | =X(2) | 0.9304
Líquido OK | Vapor OK | [5 empty] | 10 | Iteraciones
Zeta.Liq | Zeta.Vap | [5 empty] | Coef.Fug.L | Coef.Fug.V
0.011749 | 0.91744 | [5 empty] | 3.4541 | 0.80123
#N/A | #N/A | [5 empty] | 0.63607 | 0.84544
[7 empty] | Líquido OK | Vapor OK
for methanol testGetTemperature | [6 empty] | Zeta.Liq | Zeta.Vap
434.0314 | T Posible solución trivial [K] |  | 434.0314 |  |  |  | 0.030929 | 0.80096
1 | =X(1)
2 | Iteraciones
Coef.Fug.L | Coef.Fug.V
0.85157 | 0.85165 |  |  |  |  | first estimate Test
Líquido OK | Vapor OK |  |  |  |  | T[K] | 345.45
Zeta.Liq | Zeta.Vap | [5 empty] | methanol | water |  | p
0.031442 | 0.82775 |  |  |  |  | y | 0.6 | 0.4 |  | 0.69563
[6 empty] | p°i | 1.3426 | 0.40377 |  | 0.69563
[6 empty] | xi | 0.31086 | 0.68914 | 1
for mixture testGetPressure | [5 empty] | valor | 0.31086 | 0.68914
T[K] | 456.765
y methanol | 0.56
y water | 0.44
23.1772 | Pr [bar] | 23.1772 | p[atm] | 22.8741
0.27429 | =X(1) | 0.27429 |  | 22.8741
0.72571 | =X(2) | 0.72571
19 | Iteraciones
Coef.Fug.L | Coef.Fug.V
1.7212 | 0.84294
0.53931 | 0.88954
Líquido OK | Vapor OK
Zeta.Liq | Zeta.Vap
0.021521 | 0.84331

## BubblePointTest
| Nombre | Tc [K] | Pc [bar] | w |  | Kij | Methanol | Water
| Methanol | 512.5 | 80.84 | 0.56583 |  | Methanol |  | -0.078 |  | -0.078
| Water | 647.13 | 220.55 | 0.34486 |  | Water | -0.078
217.6659
[13 empty] | Nombre | Tc [K] | Pc [bar] | w |  | Kij | Propane | Water | Methanol
for mixture testGetPressure |  |  |  |  | R | 0.082 | [6 empty] | Propane | 369.83 | 42.48 | 0.15229 |  | Propane
| T | 425.87 | [6 empty] | factor atm/ bar | 0.98692 |  |  | Water | 647.13 | 220.55 | 0.34486 |  | Water |  |  | -0.0778
| x1 | 0.5 | [10 empty] | Methanol | 512.5 | 80.84 | 0.56583 |  | Methanol |  | -0.0778
| x2 | 0.5 |  |  |  | prsv
| 11.1049 | Pb [bar] | [7 empty] | 79.7829
| 0.70832 | =Y(1) | 0.70832 |  |  | presion [atm] | 10.9597 | 10.9597 |  | 217.6659
| 0.29168 | =Y(2) | 0.29168 |  | liquido | volume [L/mol] | 0.04056
| 3 | Iteraciones |  |  | vapor | volume [L/mol] | 2.875
| Coef.Fug.L | Coef.Fug.V |  |  | liquido | fug Methanol | 1.2786
| 1.2786 | 0.90256
| 0.54217 | 0.92938 |  |  | vapor | fug Methanol | 0.90256
| Líquido OK | Vapor OK
| Zeta.Liq | Zeta.Vap
| 0.012729 | 0.90228
for methanol testGetPressure
15.1119 | P Posible solución trivial [bar]
1 | =Y(1) |  | 14.9143 | 14.9143
2 | Iteraciones
Coef.Fug.L | Coef.Fug.V
0.86896 | 0.86894
Líquido OK | Vapor OK
Zeta.Liq | Zeta.Vap
0.025815 | 0.85076
#N/A | #N/A
#N/A | #N/A
#N/A | #N/A
[8 empty] | p | 0.1519
for methanol testGetPressure | [7 empty] | x1 | 0 | 0.1 | 0.2 | 0.3 | 0.4 | 0.5 | 0.6 | 0.7 | 0.8 | 0.9 | 1
5.0506 | P Posible solución trivial [bar] | [6 empty] | x2 | 1 | 0.9 | 0.8 | 0.7 | 0.6 | 0.5 | 0.4 | 0.3 | 0.2 | 0.1 | 0
1 | =Y(1) |  | 4.9846 | 4.9846 |  |  |  | T | 329.5885 | 316.2307 | 311.8867 | 309.3241 | 307.3291 | 305.5787 | 303.9671 | 302.4546 | 301.0242 | 299.6668 | 298.3769
2 | Iteraciones | [7 empty] | 1.4815e-14 | 0.53696 | 0.65928 | 0.72569 | 0.77627 | 0.82044 | 0.86106 | 0.89909 | 0.93485 | 0.96847 | 1
Coef.Fug.L | Coef.Fug.V | [7 empty] | 1 | 0.46304 | 0.34072 | 0.27431 | 0.22373 | 0.17956 | 0.13894 | 0.10091 | 0.065148 | 0.031531 | 3.0507e-16
0.96999 | 0.96999 | [7 empty] | 3 | 3 | 3 | 3 | 3 | 3 | 3 | 3 | 3 | 3 | 3
Líquido OK | Vapor OK | [7 empty] | Coef.Fug.L | Coef.Fug.L | Coef.Fug.L | Coef.Fug.L | Coef.Fug.L | Coef.Fug.L | Coef.Fug.L | Coef.Fug.L | Coef.Fug.L | Coef.Fug.L | Coef.Fug.L
Zeta.Liq | Zeta.Vap | [7 empty] | 14.765 | 5.3516 | 3.285 | 2.4104 | 1.9337 | 1.6349 | 1.4298 | 1.2796 | 1.1641 | 1.0719 | 0.99612
0.0033948 | 0.96914 | [7 empty] | 0.99821 | 0.51343 | 0.42498 | 0.391 | 0.37204 | 0.35829 | 0.34653 | 0.33557 | 0.32495 | 0.31454 | 0.3043
[9 empty] | Líquido OK | Líquido OK | Líquido OK | Líquido OK | Líquido OK | Líquido OK | Líquido OK | Líquido OK | Líquido OK | Líquido OK | Líquido OK
first estimate Test | [8 empty] | Zeta.Liq | Zeta.Liq | Zeta.Liq | Zeta.Liq | Zeta.Liq | Zeta.Liq | Zeta.Liq | Zeta.Liq | Zeta.Liq | Zeta.Liq | Zeta.Liq
T[K] | 345.45 | [7 empty] | 0.00012022 | 0.00013924 | 0.00015612 | 0.00017267 | 0.00018924 | 0.00020594 | 0.00022278 | 0.00023978 | 0.00025694 | 0.00027426 | 0.00029173
| methanol | water |  | p |  |  |  |  | #N/A | #N/A | #N/A | #N/A | #N/A | #N/A | #N/A | #N/A | #N/A | #N/A | #N/A
x | 0.6 | 0.4 |  | 0.96709
p°i | 1.3426 | 0.40377 |  | 0.96709
yi | 0.833 | 0.167 | 1 |  |  |  |  | 0.1519 0: (1) methanol; 0.1519 0.1: (2) water
valor | 0.833 | 0.167 | [5 empty] | 0.1519 0: experimental data
[9 empty] | P = 15.19 kPa | 0.14991 atm | 0.1519 | bar
[9 empty] | x | T | y
for water testGetTemperature | [7 empty] | 0.1519 0: 0; 0.1519 0.1: 327.4; 0.1519 0.2: 0
p[bar] | 12.34 | p[atm] | 12.1786 | 12.1786 |  |  |  | 0.1519 0: 0.1; 0.1519 0.1: 318.05; 0.1519 0.2: 0.43339
x | 1 | [6 empty] | 0.1519 0: 0.2; 0.1519 0.1: 312.4; 0.1519 0.2: 0.62119
462.3522 | T Posible solución trivial [K] |  | 462.3522 |  |  |  |  | 0.1519 0: 0.3; 0.1519 0.1: 308.55; 0.1519 0.2: 0.72529
1 | =Y(1) | [6 empty] | 0.1519 0: 0.4; 0.1519 0.1: 305.7; 0.1519 0.2: 0.79242
2 | Iteraciones | [6 empty] | 0.1519 0: 0.5; 0.1519 0.1: 303.5; 0.1519 0.2: 0.84066
Coef.Fug.L | Coef.Fug.V | [6 empty] | 0.1519 0: 0.6; 0.1519 0.1: 301.7; 0.1519 0.2: 0.87856
0.94188 | 0.94188 | [6 empty] | 0.1519 0: 0.7; 0.1519 0.1: 300.1; 0.1519 0.2: 0.91083
Líquido OK | Vapor OK | [6 empty] | 0.1519 0: 0.8; 0.1519 0.1: 298.7; 0.1519 0.2: 0.94037
Zeta.Liq | Zeta.Vap | [6 empty] | 0.1519 0: 0.9; 0.1519 0.1: 297.4; 0.1519 0.2: 0.9694
0.0080256 | 0.93862 | [6 empty] | 0.1519 0: 1; 0.1519 0.1: 296.1; 0.1519 0.2: 1
[9 empty] | T | 400
[9 empty] | x1 | 0 | 0.1 | 0.2 | 0.3 | 0.4 | 0.5 | 0.6 | 0.7 | 0.8 | 0.9 | 1
[9 empty] | x2 | 1 | 0.9 | 0.8 | 0.7 | 0.6 | 0.5 | 0.4 | 0.3 | 0.2 | 0.1 | 0
[9 empty] | p | 2.3884 | 3.6219 | 4.3054 | 4.816 | 5.2668 | 5.6974 | 6.1228 | 6.5495 | 6.9806 | 7.4174 | 7.8611
[10 empty] | 8.4696e-15 | 0.38922 | 0.52136 | 0.60462 | 0.67212 | 0.73301 | 0.79043 | 0.84551 | 0.89871 | 0.95018 | 1
[10 empty] | 1 | 0.61078 | 0.47864 | 0.39538 | 0.32788 | 0.26699 | 0.20957 | 0.15449 | 0.10129 | 0.049817 | 4.9063e-16
[10 empty] | 2 | 3 | 3 | 3 | 3 | 3 | 3 | 3 | 3 | 3 | 2
[10 empty] | Coef.Fug.L | Coef.Fug.L | Coef.Fug.L | Coef.Fug.L | Coef.Fug.L | Coef.Fug.L | Coef.Fug.L | Coef.Fug.L | Coef.Fug.L | Coef.Fug.L | Coef.Fug.L
[10 empty] | 8.2258 | 3.7361 | 2.4842 | 1.9101 | 1.5848 | 1.3762 | 1.2309 | 1.1233 | 1.0397 | 0.97226 | 0.91624
[10 empty] | 0.98314 | 0.66094 | 0.57944 | 0.54467 | 0.5249 | 0.51092 | 0.49935 | 0.48881 | 0.47872 | 0.46884 | 0.45913
[10 empty] | Líquido OK | Líquido OK | Líquido OK | Líquido OK | Líquido OK | Líquido OK | Líquido OK | Líquido OK | Líquido OK | Líquido OK | Líquido OK
[10 empty] | Zeta.Liq | Zeta.Liq | Zeta.Liq | Zeta.Liq | Zeta.Liq | Zeta.Liq | Zeta.Liq | Zeta.Liq | Zeta.Liq | Zeta.Liq | Zeta.Liq
[10 empty] | 0.0016599 | 0.0028434 | 0.0037751 | 0.0046736 | 0.0056143 | 0.0066295 | 0.0077362 | 0.008946 | 0.010268 | 0.011713 | 0.01329

## Soave_PengRobinsonTest
| RKS | Peng Robinson
r1 | 0.48508 | 0.37889
r2 | 1.5517 | 1.4897
r3 | -0.15613 | -0.17132
r4 | 0 | 0.019655
T[K] | 425.87
|  |  | RKS | Peng Robinson
for methanol |  |  | values
m | 1.3216 | 1.1786 | 1.3216 | 1.1786
alpha | 1.2476 | 1.2195 | 1.2476 | 1.2195
(T/alpha)(dalpha/dT) | -1.0784 | -0.97282 | -1.0784 | -0.97282

## Mathias_StryjekVeraTest
| RKSM | Peng Robinson Stryjek Vera
r1 | 0.48508 | 0.37889
r2 | 1.5517 | 1.4897
r3 | -0.15613 | -0.17132
r4 | 0 | 0.019655
T[K] t < tc | 425.87 | 0.8308
T[K] t > tc | 604.23 | 1.1788 | RKSM | Peng Robinson Stryjek Vera
for methanol |  |  | values
m | 1.3216 | 1.1786 | 1.3216 | 1.1786
c | 1.7789 | 1.7075 | 1.7789 | 1.7075
alpha t <tc | 1.2672 | 1.2389 | 1.2672 | 1.2389
alpha t >tc | 0.74258 | 0.76441 | 0.74258 | 0.76441
(T/alpha)(dalpha/dT) T[K] t < tc | -1.0478 | -0.94263 | -1.0811 | -0.97543
(T/alpha)(dalpha/dT) T[K] t > tc | -2.0873 | -1.8736 | -1.7072 | -1.5019

## FlashTest
Nombre | Tc [K] | Pc [bar] | w |  | Kij | Methanol | Water | factor atm/ bar | 0.98692
Methanol | 512.5 | 80.84 | 0.56583 |  | Methanol |  | -0.0778
Water | 647.13 | 220.55 | 0.34486 |  | Water | -0.0778
for mixture testGetFlash | [5 empty] | p[bar] | 9.1456
p[bar] | 9.1456 | p[atm] | 9.026 | 9.026 |  | T[K] | 405.6658
T[K] | 423.45 |  |  |  |  | z | 1
z water | 0.45 |  |  |  |  | 1
z methanol | 0.55
0.89944 | Fracc. Vapor | 0.89944 |  | 0.89944
X(líq) | Y(vap) | X(líq) | Y(vap)
0.066202 | 0.49291 | 0.066202 | 0.49291
0.9338 | 0.50709 | 0.9338 | 0.50709
13 | Iteraciones
Coef.Fug.L | Coef.Fug.V
6.8479 | 0.91973
0.5136 | 0.9458
Líquido OK | Vapor OK
Zeta.Liq | Zeta.Vap
0.0067302 | 0.92851

## CubicTest (2)
| RKSM | PRSV
r1 | 0.48508 | 0.37889
r2 | 1.5517 | 1.4897
r3 | -0.15613 | -0.17132
r4 | 0 | 0.019655
u | 1 | 2
w | 0 | -1
T[K] t < tc | 425.87 | 0.8308
T[K] t > tc | 604.23 | 1.1788 | RKSM | PRSV
for methanol |  |  | values |  | Treducida water | 0.65809
m | 1.3216 | 1.1786 | 1.3216 | 1.1786 | m | 0.87188
c | 1.7789 | 1.7075 | 1.7789 | 1.7075 | c | 1.416
alpha t <tc | 1.2283 | 1.2004 | 1.2672 | 1.2389 | alpha t <tc | 1.3585
alpha t >tc | 0.74258 | 0.76441 | 0.74258 | 0.76441
omega a | 0.42748 | 0.45724
omega b | 0.08664 | 0.077796
test single_as
| fórmula |  | valor |  |  | prsv
parametros 1 componente (Methanol) | RKSM | PRSV | RKSM | PRSV |  | a for water | a for methanol
a t < tc | 11.6214 | 12.1481 | 11.9723 | 12.5194 |  | 7.9187 | 12.1481 | formula
a t > tc | 7.0262 | 7.7361 | 7.0159 | 7.7248 |  | 7.9091 | 12.5194 | valor
b | 0.04559 | 0.040936 | 0.04559 | 0.040936
pressure test | V [L / mol] | 1.33
test single_bs
| 20.8564 | 20.6351 | 20.6438 | 20.4165 |  | prsv
z test | P [ atm] | 14.9143 |  |  |  | b for water | b for methanol
|  | A | 0.14192 | 0.14835 |  | 0.018677 | 0.040936 | formula
|  | B | 0.019456 | 0.01747 |  | 0.018663 | 0.040906 | valor
|  | alpha | 1 | 0.98253
|  | beta | 0.12209 | 0.1125
|  | gama | 0.0027612 | 0.0022812
|  | C | -0.63374 | -0.62788
|  | D | -0.48789 | -0.48191
|  | Q | -0.016492 | -0.015293
|  | tetha | 0.25738 | 0.25119
| RKSM | PRSV
liquido | 0.029565 | 0.026046 | 0.046362 | 0.04082
vapor | 0.8621 | 0.85392 | 0.73805 | 0.72426
volume test | 0.069277 | 0.06103 | 0.067459 | 0.059395
| 2.0201 | 2.0009 | 1.0739 | 1.0538
fugacity test |  | delta | 1 | 2.8284
|  | L | 0.40223 | 0.45552
|  |  | 0.022071 | 0.020054
|  | 1enbparcialb | 1 | 1
|  | 1enaparciala | 2 | 2
|  |  | 2 | 2
| 1.9935 | 0.92005 | 1.1816 | 0.51233
| 0.88013 | 0.87129 | 0.80159 | 0.78558

## VDWMixingRuleTest
| RKSM | PRSV
r1 | 0.48508 | 0.37889
r2 | 1.5517 | 1.4897
r3 | -0.15613 | -0.17132
r4 | 0 | 0.019655
u | 1 | 2
w | 0 | -1
T[K] t < tc | 425.87 | 0.8308
T[K] t > tc | 604.23 | 1.1788 | RKSM | PRSV
for methanol |  |  | values |  | Treducida water | 0.65809
m | 1.3216 | 1.1786 | 1.3216 | 1.1786 | m | 0.87188
c | 1.7789 | 1.7075 | 1.7789 | 1.7075 | c | 1.416
alpha t <tc | 1.2672 | 1.2389 | 1.2672 | 1.2389 | alpha t <tc | 1.3585
alpha t >tc | 0.74258 | 0.76441 | 0.74258 | 0.76441
omega a | 0.42748 | 0.45724
omega b | 0.08664 | 0.077796 | [7 empty] | 1 parameter vdw mixingrule
[6 empty] | test single_as |  |  |  | water | methanol
| fórmula |  | valor |  |  | prsv |  |  | x | 0.4 | 0.6
parametros 1 componente (Methanol) | RKSM | PRSV | RKSM | PRSV |  | a for water | a for methanol |  |  | a mixture | b mixture
a t < tc | 11.9899 | 12.5378 | 11.9723 | 12.5194 |  | 7.9187 | 12.5378 | formula | a | 10.9355 | 0.032032 | fromula
a t > tc | 7.0262 | 7.7361 | 7.0159 | 7.7248 |  | 7.9091 | 12.5194 | valor |  | 10.9204 | 0.032009 | valor
b | 0.04559 | 0.040936 | 0.045556 | 0.040906 |  |  |  |  | parciala | 1.7578 | 2.1615 | formula
pressure test | V [L / mol] | 1.33 | [7 empty] | 1.7579 | 2.1614 | valor
test single_bs
| 20.655 | 20.4274 | 20.6438 | 20.4165 |  | prsv
z test | P [ atm] | 24 |  |  |  | b for water | b for methanol
|  | A | 0.23562 | 0.24638 |  | 0.018677 | 0.040936 | formula
|  | B | 0.031309 | 0.028113 |  | 0.018663 | 0.040906 | valor
|  | alpha | 1 | 0.97189
|  | beta | 0.20333 | 0.18779
|  | gama | 0.007377 | 0.006114
|  | C | -0.39001 | -0.3812
|  | D | -0.18461 | -0.17926
|  | Q | -0.025245 | -0.023259
|  | tetha | 0.71065 | 0.70494
| RKSM | PRSV
liquido | 0.046362 | 0.04082 | 0.046362 | 0.04082
vapor | 0.73805 | 0.72426 | 0.73805 | 0.72426
volume test | 0.067509 | 0.059438 | 0.067459 | 0.059395
| 1.0747 | 1.0546 | 1.0739 | 1.0538
fugacity test |  | delta | 1 | 2.8284
|  | L | 0.40869 | 0.46499
|  |  | 0.040701 | 0.037401
|  | 1enbparcialb | 1 | 1
|  | 1enaparciala | 2 | 2
|  |  | 2 | 2
| 1.1816 | 0.51233 | 1.1816 | 0.51233
| 0.80159 | 0.78558 | 0.80159 | 0.78558

## CubicTest
| RKSM | PRSV
r1 | 0.48508 | 0.37889
r2 | 1.5517 | 1.4897
r3 | -0.15613 | -0.17132
r4 | 0 | 0.019655
u | 1 | 2
w | 0 | -1
T[K] t < tc | 425.87 | 0.8308
T[K] t > tc | 604.23 | 1.1788 | RKSM | PRSV
for methanol |  |  | values |  | Treducida water | 0.65809
m | 1.3216 | 1.1786 | 1.3216 | 1.1786 | m | 0.87188
c | 1.7789 | 1.7075 | 1.7789 | 1.7075 | c | 1.416
alpha t <tc | 1.2672 | 1.2389 | 1.2672 | 1.2389 | alpha t <tc | 1.3585
alpha t >tc | 0.74258 | 0.76441 | 0.74258 | 0.76441
omega a | 0.42748 | 0.45724
omega b | 0.08664 | 0.077796
test single_as
| fórmula |  | valor |  |  | prsv
parametros 1 componente (Methanol) | RKSM | PRSV | RKSM | PRSV |  | a for water | a for methanol
a t < tc | 11.9899 | 12.5378 | 11.9723 | 12.5194 |  | 7.9187 | 12.5378 | formula
a t > tc | 7.0262 | 7.7361 | 7.0159 | 7.7248 |  | 7.9091 | 12.5194 | valor
b | 0.04559 | 0.040936 | 0.045556 | 0.040906
pressure test | V [L / mol] | 1.33
test single_bs
| 20.655 | 20.4274 | 20.6438 | 20.4165 |  | prsv
z test | P [ atm] | 24 |  |  |  | b for water | b for methanol
|  | A | 0.23562 | 0.24638 |  | 0.018677 | 0.040936 | formula
|  | B | 0.031309 | 0.028113 |  | 0.018663 | 0.040906 | valor
|  | alpha | 1 | 0.97189
|  | beta | 0.20333 | 0.18779
|  | gama | 0.007377 | 0.006114
|  | C | -0.39001 | -0.3812
|  | D | -0.18461 | -0.17926
|  | Q | -0.025245 | -0.023259
|  | tetha | 0.71065 | 0.70494
| RKSM | PRSV
liquido | 0.046362 | 0.04082 | 0.046362 | 0.04082
vapor | 0.73805 | 0.72426 | 0.73805 | 0.72426
volume test | 0.067509 | 0.059438 | 0.067459 | 0.059395
| 1.0747 | 1.0546 | 1.0739 | 1.0538
fugacity test |  | delta | 1 | 2.8284
|  | L | 0.40869 | 0.46499
|  |  | 0.040701 | 0.037401
|  | 1enbparcialb | 1 | 1
|  | 1enaparciala | 2 | 2
|  |  | 2 | 2
| 1.1816 | 0.51233 | 1.1816 | 0.51233
| 0.80159 | 0.78558 | 0.80159 | 0.78558

## IdealGasTest
R [L amt / mol K ] | 0.08206
|  | fórmula | valor
pressure test | V [L / mol] | 0.3 | 0.3
| T [K] | 300 | 300
| P [ atm] | 82.06 | 82.06
volume test | T [K] | 500 | 500
| P [ atm] | 24 | 24
| V [L / mol] | 1.7096 | 1.7096
temperature test | V [L / mol] | 15.13 | 15.13
| P [ atm] | 23.23 | 23.23
| T [K] | 4283.0843 | 4283.0843

## VanDerWaalsTest
|  | fórmula | valor
parametros 1 componente (Methanol) | a | 9.3377 | 9.324
| b | 0.065774 | 0.065726
single_a | a | 9.3377 | 9.324
single_b | b | 0.065774 | 0.065726
pressure test | a | 9.3377
| b | 0.065774
| V [L / mol] | 1.33
| T [K] | 455
| P [ atm] | 24.2549 | 24.2399
volume test | T [K] | 500
| P [ atm] | 24
| V [L / mol] | 1.7096
volume test | V [L / mol] | 15.13
| P [ atm] | 23.23
| T [K] | 4283.0843

## CubicAlphaTest
| RKSM | PRSV
r1 | 0.48508 | 0.37889
r2 | 1.5517 | 1.4897
r3 | -0.15613 | -0.17132
r4 | 0 | 0.019655
T[K] t < tc | 425.87 | 0.8308
T[K] t > tc | 604.23 | 1.1788 | RKSM | PRSV
for methanol |  |  | values
m | 1.3216 | 1.1786 | 1.3216 | 1.1786
c | 1.7789 | 1.7075 | 1.7789 | 1.7075
alpha t <tc | 1.2672 | 1.2389 | 1.2672 | 1.2389
alpha t >tc | 0.74258 | 0.76441 | 0.74258 | 0.76441
omega a | 0.42748 | 0.45724
omega b | 0.08664 | 0.077796
| fórmula |  | valor
parametros 1 componente (Methanol) | RKSM | PRSV | RKSM | PRSV | alpha * omega a | R * Tc | (R * Tc) ^2 | (R * Tc) ^2 / pc
a t < tc | 11.9899 | 12.5378 | 11.9723 | 12.5194 | 0.56645 | 42.064 | 1769.3764 | 22.1338
a t > tc | 7.0262 | 7.7361 | 7.0159 | 7.7248
b | 0.04559 | 0.040936 | 0.045556 | 0.040906
pressure test | V [L / mol] | 1.33
| T [K] | 455
volume test | T [K] | 500
| P [ atm] | 24
| V [L / mol] | 1.7096
volume test | V [L / mol] | 15.13
| P [ atm] | 23.23
| T [K] | 4283.0843

## ComponentsData
R [L amt / mol K ] | 0.08206
Componente | Methanol | Water
w | 0.572 | 0.344
Pc | 79.94 | 221.2
Tc | 512.6 | 647.13
prsv1 | 0.3938 | -0.06655
kij | -0.0778
|  |  | −0.03374 | −0.06655

## BubbleDiagram
for temperature Bubble Diagram
results from aspen for
methanol-water
kappa
methanol | 0.39379
water | -0.076699
binary interaction | -0.18
pressure [atm] | 0.14991
z methanol | y methanol | T[°C] | T[K]
0 | 0 | 53.9167 | 327.0667
0.1 | 0.15625 | 52.9963 | 326.1463
0.2 | 0.35945 | 50.737 | 323.887
0.3 | 0.54786 | 47.7055 | 320.8555
0.4 | 0.69486 | 44.4723 | 317.6223
0.5 | 0.80025 | 41.3865 | 314.5365
0.6 | 0.8732 | 38.6066 | 311.7566
0.7 | 0.92333 | 36.175 | 309.325
0.8 | 0.95803 | 34.0783 | 307.2283
0.9 | 0.98246 | 32.2772 | 305.4272
1 | 1 | 30.7263 | 303.8763